## Ambiente 1
Fator de proteção
| Descrição |  |  | Use 1 no correspondente e 0 nos demais |  | Área (m2) | Qs (kcal/h)
|  |  | s/proteção | c/cortinas | c/proteção
Janelas ao sol E ou O |  |  | 1 | 0 | 0 | 0 | 0
Janelas ao sol SE ou SO |  |  | 1 | 0 | 0 | 0 | 0
Janelas ao sol NE ou NO |  |  | 1 | 0 | 0 | 0 | 0
Janelas ao sol N |  |  | 1 | 0 | 0 | 0 | 0
Valor resultante referente às janelas ao sol (máx. valor) | [6 empty] | 0
Janelas à sombra | [5 empty] | 0 | 0
Janelas ao sol não computadas | [5 empty] | 0 | 0
Parede mais insolada pesada ( 30 cm ) | [5 empty] | 0 | 0
Parede mais insolada leve (15 cm) | [5 empty] | 0 | 0
Paredes pesadas ( 30 cm ) | [5 empty] | 0 | 0
Paredes leves ( 15 cm ) | [5 empty] | 0 | 0
Terraço sem isolamento | [5 empty] | 0 | 0
Terraço com isolamento ( 5 cm ) | [5 empty] | 0 | 0
Forro de telhado não arejado e sem isolamento | [5 empty] | 0 | 0
Forro de telhado não arejado e com isolamento | [5 empty] | 0 | 0
Forro de telhado arejado e sem isolamento | [5 empty] | 0 | 0
Forro de telhado arejado e com isolamento | [5 empty] | 0 | 0
Forro entre andares | [5 empty] | 0 | 0
Piso entre andares | [5 empty] | 0 | 0
Cobertura Envidraçada |  |  | Fator de Sombra = |  | 0.4 | 0 | 0
Duto de insuflamento (caso esteja em ambiente não condicionado) | [5 empty] | 0 | 0
Duto de retorno (caso esteja em ambiente não condicionado) | [5 empty] | 0 | 0
|  |  | Fat. reator | W/m2 | Área | Watts | Qs (kcal/h)
Iluminação incandescente | [5 empty] | 0 | 0
Iluminação fluorescente |  |  | 1.1 | 12 | 0 | 0 | 0
[6 empty] | pessoas | Qs (kcal/h) | Ql (kcal/h)
Ocupantes em trabalho leve de oficina | [5 empty] | 0 | 0 | 0
Ocupantes sentados | [5 empty] | 0 | 0 | 0
Ocupantes em trabalho de escritório | [5 empty] | 0 | 0 | 0
[5 empty] | qtde. | Watts
Equipamentos |  |  |  |  | 0 | 110 | 0 | 0
|  | pessoas | vazão por pessoa | área | vazão por área | Vazão | Qs (kcal/h) | Ql (kcal/h)
Renovação de ar (m3/h) |  | 0 | 13.68 | 0 | 1.8 | 0 | 0 | 0
Infiltração (m3/h) | [5 empty] | 0 | 0 | 0
[7 empty] | Qs (kcal/h) | Ql (kcal/h)
Outros
CARGAS TOTAIS | [6 empty] | 0 | 0
CARGA TÉRMICA DE REFRIGERAÇÃO (kcal/h) | [7 empty] | 0
CARGA TÉRMICA DE REFRIGERAÇÃO (TR) | [7 empty] | 0
CARGA TÉRMICA DE REFRIGERAÇÃO (Btu/h) | [7 empty] | 0
FATOR DE CALOR SENSÍVEL | [7 empty] | #DIV/0!
[6 empty] | Indicador m2/TR |  | #DIV/0!