## RLC série (Parâmetros)
ANC60805		Prof. Bruno Fontana
Circuito RLC série		Aula 17/11/2015

Entradas						Saídas				Saídas				Saídas
Parâmetro	Valor	Unidade				Parâmetro	Valor	Unidade		Parâmetro	Valor	Unidade		Parâmetro	Valor	Unidade
|Vin|	10	Volts				w	1,00E+05	rad/s		|i_eq|	5,00	mA		Pin Avg	24,95	mW
arg(Vin)	0	radianos				XL	1,00E+03	Ohms		arg(i_eq)	0,00	radianos		PR Avg	24,95	mW
f	15,915	kHz				XC	1,00E+03	Ohms		|vR|	10,00	Volts		PC Avg	0,00	mW
L	10	mH				Real(Zeq)	2,00E+03	Ohms		arg(vR)	0,00	radianos		PL Avg	0,00	mW
C	0,01	uF				Imag(Zeq)	-6,21E-02	Ohms		|vC|	5,00	Volts
R	2	kOhms				|Zeq|	2,00E+03	Ohms		arg(vC)	-1,57	Ohms
T	0,0628338046	ms				arg(Zeq)	0,00	radianos		|vL|	5,00	Volts
						arg(Zeq)	0,00	graus		arg(vL)	1,57	radianos

Ressonância (XC=XL):	Valor
frequência:	15,9154943092	kHz

## Gráficos
Tensão e Corrente da Fonte
Tempo (us)
Vin (V) e i_eq (mA)
Potência Instantânea da Fonte
Tempo (us)
P (mW)
Tensão e Corrente no Resistor R
Temp (us)
Valor instantâneo (V ou mA)
Tensão e Corrente no Capacitor C
Tempo (us)
Valor instantâneo (V ou mA)
Tensão e Corrente no Indutor L
Tempo (us)
Valor instantâneo (V ou mA)
Potência Instantânea do Capacitor
Tempo (us)
P (mW)
Potência Instantânea do Resistor R
Tempo (us)
P (mW)
Potência Instantânea do Indutor
Tempo (us)
P (mW)
Potência Instantânea do Resistor R
Tempo (us)
P (mW)
Potência Instantânea do Capacitor
Tempo (us)
P (mW)
Potência Instantânea do Indutor
Tempo (us)
P (mW)
Potência Instantânea da Fonte
Tempo (us)
P (mW)

## Planilhas das Funções Trigonométricas
tempo (us)	Vin (V)	i_eq (mA)	Pin (mW) =V * I (mA)		vR (V)	vC (V)	vL (V)		PR (mW) = vR * I (mA)	PC (mW) = vC * I (mA)	PL (mW) = vL * I (mA)
0,00	10,00	5,00	50,00		10,00	0,00	0,00		50,00	0,00	0,00
0,63	9,98	4,99	49,80		9,98	0,31	-0,31		49,80	1,57	-1,57
1,26	9,92	4,96	49,21		9,92	0,63	-0,63		49,21	3,11	-3,11
1,89	9,82	4,91	48,24		9,82	0,94	-0,94		48,24	4,60	-4,60
2,51	9,69	4,84	46,91		9,69	1,24	-1,24		46,91	6,02	-6,02
3,14	9,51	4,76	45,22		9,51	1,55	-1,55		45,22	7,35	-7,35
3,77	9,30	4,65	43,22		9,30	1,84	-1,84		43,22	8,56	-8,56
4,40	9,05	4,52	40,94		9,05	2,13	-2,13		40,93	9,63	-9,63
5,03	8,76	4,38	38,40		8,76	2,41	-2,41		38,39	10,55	-10,55
5,66	8,44	4,22	35,64		8,44	2,68	-2,68		35,64	11,31	-11,31
6,28	8,09	4,04	32,72		8,09	2,94	-2,94		32,72	11,89	-11,89
6,91	7,71	3,85	29,68		7,70	3,19	-3,19		29,68	12,28	-12,28
7,54	7,29	3,64	26,57		7,29	3,42	-3,42		26,57	12,48	-12,47
8,17	6,85	3,42	23,43		6,85	3,65	-3,64		23,43	12,48	-12,47
8,80	6,37	3,19	20,31		6,37	3,85	-3,85		20,31	12,28	-12,28
9,43	5,88	2,94	17,27		5,88	4,05	-4,05		17,27	11,89	-11,89
10,05	5,36	2,68	14,35		5,36	4,22	-4,22		14,35	11,31	-11,31
10,68	4,82	2,41	11,60		4,82	4,38	-4,38		11,60	10,55	-10,55
11,31	4,26	2,13	9,06		4,26	4,52	-4,52		9,06	9,63	-9,63
11,94	3,68	1,84	6,78		3,68	4,65	-4,65		6,77	8,56	-8,56
12,57	3,09	1,54	4,77		3,09	4,76	-4,76		4,77	7,35	-7,35
13,20	2,49	1,24	3,09		2,49	4,84	-4,84		3,09	6,02	-6,02
13,82	1,87	0,94	1,76		1,87	4,91	-4,91		1,76	4,60	-4,60
14,45	1,25	0,63	0,79		1,25	4,96	-4,96		0,79	3,11	-3,11
15,08	0,63	0,31	0,20		0,63	4,99	-4,99		0,20	1,57	-1,57
15,71	0,00	0,00	0,00		0,00	5,00	-5,00		0,00	0,00	0,00
16,34	-0,63	-0,31	0,20		-0,63	4,99	-4,99		0,20	-1,57	1,57
16,97	-1,25	-0,63	0,79		-1,25	4,96	-4,96		0,79	-3,11	3,11
17,59	-1,87	-0,94	1,76		-1,87	4,91	-4,91		1,76	-4,60	4,60
18,22	-2,49	-1,24	3,09		-2,49	4,84	-4,84		3,09	-6,02	6,02
18,85	-3,09	-1,55	4,78		-3,09	4,76	-4,76		4,78	-7,35	7,35
19,48	-3,68	-1,84	6,78		-3,68	4,65	-4,65		6,78	-8,56	8,56
20,11	-4,26	-2,13	9,06		-4,26	4,52	-4,52		9,07	-9,63	9,63
20,74	-4,82	-2,41	11,60		-4,82	4,38	-4,38		11,61	-10,55	10,55
21,36	-5,36	-2,68	14,36		-5,36	4,22	-4,22		14,36	-11,31	11,31
21,99	-5,88	-2,94	17,28		-5,88	4,05	-4,04		17,28	-11,89	11,89
22,62	-6,37	-3,19	20,32		-6,37	3,85	-3,85		20,32	-12,28	12,28
23,25	-6,85	-3,42	23,43		-6,85	3,64	-3,64		23,43	-12,48	12,47
23,88	-7,29	-3,64	26,57		-7,29	3,42	-3,42		26,57	-12,48	12,47
24,51	-7,71	-3,85	29,69		-7,71	3,19	-3,19		29,69	-12,28	12,28
25,13	-8,09	-4,05	32,73		-8,09	2,94	-2,94		32,73	-11,89	11,89
25,76	-8,44	-4,22	35,65		-8,44	2,68	-2,68		35,65	-11,31	11,31
26,39	-8,76	-4,38	38,40		-8,76	2,41	-2,41		38,40	-10,55	10,55
27,02	-9,05	-4,52	40,94		-9,05	2,13	-2,13		40,94	-9,63	9,63
27,65	-9,30	-4,65	43,22		-9,30	1,84	-1,84		43,23	-8,56	8,56
28,28	-9,51	-4,76	45,23		-9,51	1,54	-1,54		45,23	-7,35	7,35
28,90	-9,69	-4,84	46,91		-9,69	1,24	-1,24		46,91	-6,02	6,02
29,53	-9,82	-4,91	48,24		-9,82	0,94	-0,94		48,24	-4,60	4,60
30,16	-9,92	-4,96	49,21		-9,92	0,63	-0,63		49,21	-3,11	3,11
30,79	-9,98	-4,99	49,80		-9,98	0,31	-0,31		49,80	-1,57	1,57
31,42	-10,00	-5,00	50,00		-10,00	0,00	0,00		50,00	0,00	0,00
32,05	-9,98	-4,99	49,80		-9,98	-0,31	0,31		49,80	1,57	-1,57
32,67	-9,92	-4,96	49,21		-9,92	-0,63	0,63		49,21	3,11	-3,11
33,30	-9,82	-4,91	48,24		-9,82	-0,94	0,94		48,24	4,60	-4,60
33,93	-9,69	-4,84	46,91		-9,69	-1,24	1,24		46,91	6,02	-6,02
34,56	-9,51	-4,76	45,22		-9,51	-1,55	1,55		45,22	7,35	-7,35
35,19	-9,30	-4,65	43,22		-9,30	-1,84	1,84		43,22	8,56	-8,56
35,82	-9,05	-4,52	40,94		-9,05	-2,13	2,13		40,93	9,63	-9,63
36,44	-8,76	-4,38	38,40		-8,76	-2,41	2,41		38,39	10,55	-10,55
37,07	-8,44	-4,22	35,64		-8,44	-2,68	2,68		35,64	11,31	-11,31
37,70	-8,09	-4,04	32,72		-8,09	-2,94	2,94		32,72	11,89	-11,89
38,33	-7,71	-3,85	29,68		-7,70	-3,19	3,19		29,68	12,28	-12,28
38,96	-7,29	-3,64	26,57		-7,29	-3,42	3,42		26,57	12,48	-12,47
39,59	-6,85	-3,42	23,43		-6,85	-3,65	3,64		23,43	12,48	-12,47
40,21	-6,37	-3,19	20,31		-6,37	-3,85	3,85		20,31	12,28	-12,28
40,84	-5,88	-2,94	17,27		-5,88	-4,05	4,05		17,27	11,89	-11,89
41,47	-5,36	-2,68	14,35		-5,36	-4,22	4,22		14,35	11,31	-11,31
42,10	-4,82	-2,41	11,60		-4,82	-4,38	4,38		11,60	10,55	-10,55
42,73	-4,26	-2,13	9,06		-4,26	-4,52	4,52		9,06	9,63	-9,63
43,36	-3,68	-1,84	6,78		-3,68	-4,65	4,65		6,77	8,56	-8,56
43,98	-3,09	-1,54	4,77		-3,09	-4,76	4,76		4,77	7,35	-7,35
44,61	-2,49	-1,24	3,09		-2,49	-4,84	4,84		3,09	6,02	-6,02
45,24	-1,87	-0,94	1,76		-1,87	-4,91	4,91		1,76	4,60	-4,60
45,87	-1,25	-0,63	0,79		-1,25	-4,96	4,96		0,79	3,11	-3,11
46,50	-0,63	-0,31	0,20		-0,63	-4,99	4,99		0,20	1,57	-1,57
47,13	0,00	0,00	0,00		0,00	-5,00	5,00		0,00	0,00	0,00
47,75	0,63	0,31	0,20		0,63	-4,99	4,99		0,20	-1,57	1,57
48,38	1,25	0,63	0,79		1,25	-4,96	4,96		0,79	-3,11	3,11
49,01	1,87	0,94	1,76		1,87	-4,91	4,91		1,76	-4,60	4,60
49,64	2,49	1,24	3,09		2,49	-4,84	4,84		3,09	-6,02	6,02
50,27	3,09	1,55	4,78		3,09	-4,76	4,76		4,78	-7,35	7,35
50,90	3,68	1,84	6,78		3,68	-4,65	4,65		6,78	-8,56	8,56
51,52	4,26	2,13	9,06		4,26	-4,52	4,52		9,07	-9,63	9,63
52,15	4,82	2,41	11,60		4,82	-4,38	4,38		11,61	-10,55	10,55
52,78	5,36	2,68	14,36		5,36	-4,22	4,22		14,36	-11,31	11,31
53,41	5,88	2,94	17,28		5,88	-4,05	4,04		17,28	-11,89	11,89
54,04	6,37	3,19	20,32		6,37	-3,85	3,85		20,32	-12,28	12,28
54,67	6,85	3,42	23,43		6,85	-3,64	3,64		23,43	-12,48	12,47
55,29	7,29	3,64	26,57		7,29	-3,42	3,42		26,57	-12,48	12,47
55,92	7,71	3,85	29,69		7,71	-3,19	3,19		29,69	-12,28	12,28
56,55	8,09	4,05	32,73		8,09	-2,94	2,94		32,73	-11,89	11,89
57,18	8,44	4,22	35,65		8,44	-2,68	2,68		35,65	-11,31	11,31
57,81	8,76	4,38	38,40		8,76	-2,41	2,41		38,40	-10,55	10,55
58,44	9,05	4,52	40,94		9,05	-2,13	2,13		40,94	-9,63	9,63
59,06	9,30	4,65	43,22		9,30	-1,84	1,84		43,23	-8,56	8,56
59,69	9,51	4,76	45,23		9,51	-1,54	1,54		45,23	-7,35	7,35
60,32	9,69	4,84	46,91		9,69	-1,24	1,24		46,91	-6,02	6,02
60,95	9,82	4,91	48,24		9,82	-0,94	0,94		48,24	-4,60	4,60
61,58	9,92	4,96	49,21		9,92	-0,63	0,63		49,21	-3,11	3,11
62,21	9,98	4,99	49,80		9,98	-0,31	0,31		49,80	-1,57	1,57
62,83	10,00	5,00	50,00		10,00	0,00	0,00		50,00	0,00	0,00
63,46	9,98	4,99	49,80		9,98	0,31	-0,31		49,80	1,57	-1,57
64,09	9,92	4,96	49,21		9,92	0,63	-0,63		49,21	3,11	-3,11
64,72	9,82	4,91	48,24		9,82	0,94	-0,94		48,24	4,60	-4,60
65,35	9,69	4,84	46,91		9,69	1,24	-1,24		46,91	6,02	-6,02
65,98	9,51	4,76	45,22		9,51	1,55	-1,55		45,22	7,35	-7,35
66,60	9,30	4,65	43,22		9,30	1,84	-1,84		43,22	8,56	-8,56
67,23	9,05	4,52	40,94		9,05	2,13	-2,13		40,93	9,63	-9,63
67,86	8,76	4,38	38,40		8,76	2,41	-2,41		38,39	10,55	-10,55
68,49	8,44	4,22	35,64		8,44	2,68	-2,68		35,64	11,31	-11,31
69,12	8,09	4,04	32,72		8,09	2,94	-2,94		32,72	11,89	-11,89
69,75	7,71	3,85	29,68		7,70	3,19	-3,19		29,68	12,28	-12,28
70,37	7,29	3,64	26,57		7,29	3,42	-3,42		26,57	12,48	-12,47
71,00	6,85	3,42	23,43		6,85	3,65	-3,64		23,43	12,48	-12,47
71,63	6,37	3,19	20,31		6,37	3,85	-3,85		20,31	12,28	-12,28
72,26	5,88	2,94	17,27		5,88	4,05	-4,05		17,27	11,89	-11,89
72,89	5,36	2,68	14,35		5,36	4,22	-4,22		14,35	11,31	-11,31
73,52	4,82	2,41	11,60		4,82	4,38	-4,38		11,60	10,55	-10,55
74,14	4,26	2,13	9,06		4,26	4,52	-4,52		9,06	9,63	-9,63
74,77	3,68	1,84	6,78		3,68	4,65	-4,65		6,77	8,56	-8,56
75,40	3,09	1,54	4,77		3,09	4,76	-4,76		4,77	7,35	-7,35
76,03	2,49	1,24	3,09		2,49	4,84	-4,84		3,09	6,02	-6,02
76,66	1,87	0,94	1,76		1,87	4,91	-4,91		1,76	4,60	-4,60
77,29	1,25	0,63	0,79		1,25	4,96	-4,96		0,79	3,11	-3,11
77,91	0,63	0,31	0,20		0,63	4,99	-4,99		0,20	1,57	-1,57
78,54	0,00	0,00	0,00		0,00	5,00	-5,00		0,00	0,00	0,00
79,17	-0,63	-0,31	0,20		-0,63	4,99	-4,99		0,20	-1,57	1,57
79,80	-1,25	-0,63	0,79		-1,25	4,96	-4,96		0,79	-3,11	3,11
80,43	-1,87	-0,94	1,76		-1,87	4,91	-4,91		1,76	-4,60	4,60
81,06	-2,49	-1,24	3,09		-2,49	4,84	-4,84		3,09	-6,02	6,02
81,68	-3,09	-1,55	4,78		-3,09	4,76	-4,76		4,78	-7,35	7,35
82,31	-3,68	-1,84	6,78		-3,68	4,65	-4,65		6,78	-8,56	8,56
82,94	-4,26	-2,13	9,06		-4,26	4,52	-4,52		9,07	-9,63	9,63
83,57	-4,82	-2,41	11,60		-4,82	4,38	-4,38		11,61	-10,55	10,55
84,20	-5,36	-2,68	14,36		-5,36	4,22	-4,22		14,36	-11,31	11,31
84,83	-5,88	-2,94	17,28		-5,88	4,05	-4,04		17,28	-11,89	11,89
85,45	-6,37	-3,19	20,32		-6,37	3,85	-3,85		20,32	-12,28	12,28
86,08	-6,85	-3,42	23,43		-6,85	3,64	-3,64		23,43	-12,48	12,47
86,71	-7,29	-3,64	26,57		-7,29	3,42	-3,42		26,57	-12,48	12,47
87,34	-7,71	-3,85	29,69		-7,71	3,19	-3,19		29,69	-12,28	12,28
87,97	-8,09	-4,05	32,73		-8,09	2,94	-2,94		32,73	-11,89	11,89
88,60	-8,44	-4,22	35,65		-8,44	2,68	-2,68		35,65	-11,31	11,31
89,22	-8,76	-4,38	38,40		-8,76	2,41	-2,41		38,40	-10,55	10,55
89,85	-9,05	-4,52	40,94		-9,05	2,13	-2,13		40,94	-9,63	9,63
90,48	-9,30	-4,65	43,22		-9,30	1,84	-1,84		43,23	-8,56	8,56
91,11	-9,51	-4,76	45,23		-9,51	1,54	-1,54		45,23	-7,35	7,35
91,74	-9,69	-4,84	46,91		-9,69	1,24	-1,24		46,91	-6,02	6,02
92,37	-9,82	-4,91	48,24		-9,82	0,94	-0,94		48,24	-4,60	4,60
92,99	-9,92	-4,96	49,21		-9,92	0,63	-0,63		49,21	-3,11	3,11
93,62	-9,98	-4,99	49,80		-9,98	0,31	-0,31		49,80	-1,57	1,57
94,25	-10,00	-5,00	50,00		-10,00	0,00	0,00		50,00	0,00	0,00
94,88	-9,98	-4,99	49,80		-9,98	-0,31	0,31		49,80	1,57	-1,57
95,51	-9,92	-4,96	49,21		-9,92	-0,63	0,63		49,21	3,11	-3,11
96,14	-9,82	-4,91	48,24		-9,82	-0,94	0,94		48,24	4,60	-4,60
96,76	-9,69	-4,84	46,91		-9,69	-1,24	1,24		46,91	6,02	-6,02
97,39	-9,51	-4,76	45,22		-9,51	-1,55	1,55		45,22	7,35	-7,35
98,02	-9,30	-4,65	43,22		-9,30	-1,84	1,84		43,22	8,56	-8,56
98,65	-9,05	-4,52	40,94		-9,05	-2,13	2,13		40,93	9,63	-9,63
99,28	-8,76	-4,38	38,40		-8,76	-2,41	2,41		38,39	10,55	-10,55
99,91	-8,44	-4,22	35,64		-8,44	-2,68	2,68		35,64	11,31	-11,31
100,53	-8,09	-4,04	32,72		-8,09	-2,94	2,94		32,72	11,89	-11,89
101,16	-7,71	-3,85	29,68		-7,70	-3,19	3,19		29,68	12,28	-12,28
101,79	-7,29	-3,64	26,57		-7,29	-3,42	3,42		26,57	12,48	-12,47
102,42	-6,85	-3,42	23,43		-6,85	-3,65	3,64		23,43	12,48	-12,47
103,05	-6,37	-3,19	20,31		-6,37	-3,85	3,85		20,31	12,28	-12,28
103,68	-5,88	-2,94	17,27		-5,88	-4,05	4,05		17,27	11,89	-11,89
104,30	-5,36	-2,68	14,35		-5,36	-4,22	4,22		14,35	11,31	-11,31
104,93	-4,82	-2,41	11,60		-4,82	-4,38	4,38		11,60	10,55	-10,55
105,56	-4,26	-2,13	9,06		-4,26	-4,52	4,52		9,06	9,63	-9,63
106,19	-3,68	-1,84	6,78		-3,68	-4,65	4,65		6,77	8,56	-8,56
106,82	-3,09	-1,54	4,77		-3,09	-4,76	4,76		4,77	7,35	-7,35
107,45	-2,49	-1,24	3,09		-2,49	-4,84	4,84		3,09	6,02	-6,02
108,07	-1,87	-0,94	1,76		-1,87	-4,91	4,91		1,76	4,60	-4,60
108,70	-1,25	-0,63	0,79		-1,25	-4,96	4,96		0,79	3,11	-3,11
109,33	-0,63	-0,31	0,20		-0,63	-4,99	4,99		0,20	1,57	-1,57
109,96	0,00	0,00	0,00		0,00	-5,00	5,00		0,00	0,00	0,00
110,59	0,63	0,31	0,20		0,63	-4,99	4,99		0,20	-1,57	1,57
111,22	1,25	0,63	0,79		1,25	-4,96	4,96		0,79	-3,11	3,11
111,84	1,87	0,94	1,76		1,87	-4,91	4,91		1,76	-4,60	4,60
112,47	2,49	1,24	3,09		2,49	-4,84	4,84		3,09	-6,02	6,02
113,10	3,09	1,55	4,78		3,09	-4,76	4,76		4,78	-7,35	7,35
113,73	3,68	1,84	6,78		3,68	-4,65	4,65		6,78	-8,56	8,56
114,36	4,26	2,13	9,06		4,26	-4,52	4,52		9,07	-9,63	9,63
114,99	4,82	2,41	11,60		4,82	-4,38	4,38		11,61	-10,55	10,55
115,61	5,36	2,68	14,36		5,36	-4,22	4,22		14,36	-11,31	11,31
116,24	5,88	2,94	17,28		5,88	-4,05	4,04		17,28	-11,89	11,89
116,87	6,37	3,19	20,32		6,37	-3,85	3,85		20,32	-12,28	12,28
117,50	6,85	3,42	23,43		6,85	-3,64	3,64		23,43	-12,48	12,47
118,13	7,29	3,64	26,57		7,29	-3,42	3,42		26,57	-12,48	12,47
118,76	7,71	3,85	29,69		7,71	-3,19	3,19		29,69	-12,28	12,28
119,38	8,09	4,05	32,73		8,09	-2,94	2,94		32,73	-11,89	11,89
120,01	8,44	4,22	35,65		8,44	-2,68	2,68		35,65	-11,31	11,31
120,64	8,76	4,38	38,40		8,76	-2,41	2,41		38,40	-10,55	10,55
121,27	9,05	4,52	40,94		9,05	-2,13	2,13		40,94	-9,63	9,63
121,90	9,30	4,65	43,22		9,30	-1,84	1,84		43,23	-8,56	8,56
122,53	9,51	4,76	45,23		9,51	-1,54	1,54		45,23	-7,35	7,35
123,15	9,69	4,84	46,91		9,69	-1,24	1,24		46,91	-6,02	6,02
123,78	9,82	4,91	48,24		9,82	-0,94	0,94		48,24	-4,60	4,60
124,41	9,92	4,96	49,21		9,92	-0,63	0,63		49,21	-3,11	3,11
125,04	9,98	4,99	49,80		9,98	-0,31	0,31		49,80	-1,57	1,57
125,67	10,00	5,00	50,00		10,00	0,00	0,00		50,00	0,00	0,00
126,30	9,98	4,99	49,80		9,98	0,31	-0,31		49,80	1,57	-1,57
126,92	9,92	4,96	49,21		9,92	0,63	-0,63		49,21	3,11	-3,11
127,55	9,82	4,91	48,24		9,82	0,94	-0,94		48,24	4,60	-4,60
128,18	9,69	4,84	46,91		9,69	1,24	-1,24		46,91	6,02	-6,02
128,81	9,51	4,76	45,22		9,51	1,55	-1,55		45,22	7,35	-7,35
129,44	9,30	4,65	43,22		9,30	1,84	-1,84		43,22	8,56	-8,56
130,07	9,05	4,52	40,94		9,05	2,13	-2,13		40,93	9,63	-9,63
130,69	8,76	4,38	38,40		8,76	2,41	-2,41		38,39	10,55	-10,55
131,32	8,44	4,22	35,64		8,44	2,68	-2,68		35,64	11,31	-11,31
131,95	8,09	4,04	32,72		8,09	2,94	-2,94		32,72	11,89	-11,89
132,58	7,71	3,85	29,68		7,70	3,19	-3,19		29,68	12,28	-12,28
133,21	7,29	3,64	26,57		7,29	3,42	-3,42		26,57	12,48	-12,47
133,84	6,85	3,42	23,43		6,85	3,65	-3,64		23,43	12,48	-12,47
134,46	6,37	3,19	20,31		6,37	3,85	-3,85		20,31	12,28	-12,28
135,09	5,88	2,94	17,27		5,88	4,05	-4,05		17,27	11,89	-11,89
135,72	5,36	2,68	14,35		5,36	4,22	-4,22		14,35	11,31	-11,31
136,35	4,82	2,41	11,60		4,82	4,38	-4,38		11,60	10,55	-10,55
136,98	4,26	2,13	9,06		4,26	4,52	-4,52		9,06	9,63	-9,63
137,61	3,68	1,84	6,78		3,68	4,65	-4,65		6,77	8,56	-8,56
138,23	3,09	1,54	4,77		3,09	4,76	-4,76		4,77	7,35	-7,35
138,86	2,49	1,24	3,09		2,49	4,84	-4,84		3,09	6,02	-6,02
139,49	1,87	0,94	1,76		1,87	4,91	-4,91		1,76	4,60	-4,60
140,12	1,25	0,63	0,79		1,25	4,96	-4,96		0,79	3,11	-3,11
140,75	0,63	0,31	0,20		0,63	4,99	-4,99		0,20	1,57	-1,57
141,38	0,00	0,00	0,00		0,00	5,00	-5,00		0,00	0,00	0,00
142,00	-0,63	-0,31	0,20		-0,63	4,99	-4,99		0,20	-1,57	1,57
142,63	-1,25	-0,63	0,79		-1,25	4,96	-4,96		0,79	-3,11	3,11
143,26	-1,87	-0,94	1,76		-1,87	4,91	-4,91		1,76	-4,60	4,60
143,89	-2,49	-1,24	3,09		-2,49	4,84	-4,84		3,09	-6,02	6,02
144,52	-3,09	-1,55	4,78		-3,09	4,76	-4,76		4,78	-7,35	7,35
145,15	-3,68	-1,84	6,78		-3,68	4,65	-4,65		6,78	-8,56	8,56
145,77	-4,26	-2,13	9,06		-4,26	4,52	-4,52		9,07	-9,63	9,63
146,40	-4,82	-2,41	11,60		-4,82	4,38	-4,38		11,61	-10,55	10,55
147,03	-5,36	-2,68	14,36		-5,36	4,22	-4,22		14,36	-11,31	11,31
147,66	-5,88	-2,94	17,28		-5,88	4,05	-4,04		17,28	-11,89	11,89
148,29	-6,37	-3,19	20,32		-6,37	3,85	-3,85		20,32	-12,28	12,28
148,92	-6,85	-3,42	23,43		-6,85	3,64	-3,64		23,43	-12,48	12,47
149,54	-7,29	-3,64	26,57		-7,29	3,42	-3,42		26,57	-12,48	12,47
150,17	-7,71	-3,85	29,69		-7,71	3,19	-3,19		29,69	-12,28	12,28
150,80	-8,09	-4,05	32,73		-8,09	2,94	-2,94		32,73	-11,89	11,89
151,43	-8,44	-4,22	35,65		-8,44	2,68	-2,68		35,65	-11,31	11,31
152,06	-8,76	-4,38	38,40		-8,76	2,41	-2,41		38,40	-10,55	10,55
152,69	-9,05	-4,52	40,94		-9,05	2,13	-2,13		40,94	-9,63	9,63
153,31	-9,30	-4,65	43,22		-9,30	1,84	-1,84		43,23	-8,56	8,56
153,94	-9,51	-4,76	45,23		-9,51	1,54	-1,54		45,23	-7,35	7,35
154,57	-9,69	-4,84	46,91		-9,69	1,24	-1,24		46,91	-6,02	6,02
155,20	-9,82	-4,91	48,24		-9,82	0,94	-0,94		48,24	-4,60	4,60
155,83	-9,92	-4,96	49,21		-9,92	0,63	-0,63		49,21	-3,11	3,11
156,46	-9,98	-4,99	49,80		-9,98	0,31	-0,31		49,80	-1,57	1,57
157,08	-10,00	-5,00	50,00		-10,00	0,00	0,00		50,00	0,00	0,00
157,71	-9,98	-4,99	49,80		-9,98	-0,31	0,31		49,80	1,57	-1,57
158,34	-9,92	-4,96	49,21		-9,92	-0,63	0,63		49,21	3,11	-3,11
158,97	-9,82	-4,91	48,24		-9,82	-0,94	0,94		48,24	4,60	-4,60
159,60	-9,69	-4,84	46,91		-9,69	-1,24	1,24		46,91	6,02	-6,02
160,23	-9,51	-4,76	45,22		-9,51	-1,55	1,55		45,22	7,35	-7,35
160,85	-9,30	-4,65	43,22		-9,30	-1,84	1,84		43,22	8,56	-8,56
161,48	-9,05	-4,52	40,94		-9,05	-2,13	2,13		40,93	9,63	-9,63
162,11	-8,76	-4,38	38,40		-8,76	-2,41	2,41		38,39	10,55	-10,55
162,74	-8,44	-4,22	35,64		-8,44	-2,68	2,68		35,64	11,31	-11,31
163,37	-8,09	-4,04	32,72		-8,09	-2,94	2,94		32,72	11,89	-11,89
164,00	-7,71	-3,85	29,68		-7,70	-3,19	3,19		29,68	12,28	-12,28
164,62	-7,29	-3,64	26,57		-7,29	-3,42	3,42		26,57	12,48	-12,47
165,25	-6,85	-3,42	23,43		-6,85	-3,65	3,64		23,43	12,48	-12,47
165,88	-6,37	-3,19	20,31		-6,37	-3,85	3,85		20,31	12,28	-12,28
166,51	-5,88	-2,94	17,27		-5,88	-4,05	4,05		17,27	11,89	-11,89
167,14	-5,36	-2,68	14,35		-5,36	-4,22	4,22		14,35	11,31	-11,31
167,77	-4,82	-2,41	11,60		-4,82	-4,38	4,38		11,60	10,55	-10,55
168,39	-4,26	-2,13	9,06		-4,26	-4,52	4,52		9,06	9,63	-9,63
169,02	-3,68	-1,84	6,78		-3,68	-4,65	4,65		6,77	8,56	-8,56
169,65	-3,09	-1,54	4,77		-3,09	-4,76	4,76		4,77	7,35	-7,35
170,28	-2,49	-1,24	3,09		-2,49	-4,84	4,84		3,09	6,02	-6,02
170,91	-1,87	-0,94	1,76		-1,87	-4,91	4,91		1,76	4,60	-4,60
171,54	-1,25	-0,63	0,79		-1,25	-4,96	4,96		0,79	3,11	-3,11
172,16	-0,63	-0,31	0,20		-0,63	-4,99	4,99		0,20	1,57	-1,57
172,79	0,00	0,00	0,00		0,00	-5,00	5,00		0,00	0,00	0,00
173,42	0,63	0,31	0,20		0,63	-4,99	4,99		0,20	-1,57	1,57
174,05	1,25	0,63	0,79		1,25	-4,96	4,96		0,79	-3,11	3,11
174,68	1,87	0,94	1,76		1,87	-4,91	4,91		1,76	-4,60	4,60
175,31	2,49	1,24	3,09		2,49	-4,84	4,84		3,09	-6,02	6,02
175,93	3,09	1,55	4,78		3,09	-4,76	4,76		4,78	-7,35	7,35
176,56	3,68	1,84	6,78		3,68	-4,65	4,65		6,78	-8,56	8,56
177,19	4,26	2,13	9,06		4,26	-4,52	4,52		9,07	-9,63	9,63
177,82	4,82	2,41	11,60		4,82	-4,38	4,38		11,61	-10,55	10,55
178,45	5,36	2,68	14,36		5,36	-4,22	4,22		14,36	-11,31	11,31
179,08	5,88	2,94	17,28		5,88	-4,05	4,04		17,28	-11,89	11,89
179,70	6,37	3,19	20,32		6,37	-3,85	3,85		20,32	-12,28	12,28
180,33	6,85	3,42	23,43		6,85	-3,64	3,64		23,43	-12,48	12,47
180,96	7,29	3,64	26,57		7,29	-3,42	3,42		26,57	-12,48	12,47
181,59	7,71	3,85	29,69		7,71	-3,19	3,19		29,69	-12,28	12,28
182,22	8,09	4,05	32,73		8,09	-2,94	2,94		32,73	-11,89	11,89
182,85	8,44	4,22	35,65		8,44	-2,68	2,68		35,65	-11,31	11,31
183,47	8,76	4,38	38,40		8,76	-2,41	2,41		38,40	-10,55	10,55
184,10	9,05	4,52	40,94		9,05	-2,13	2,13		40,94	-9,63	9,63
184,73	9,30	4,65	43,22		9,30	-1,84	1,84		43,23	-8,56	8,56
185,36	9,51	4,76	45,23		9,51	-1,54	1,54		45,23	-7,35	7,35
185,99	9,69	4,84	46,91		9,69	-1,24	1,24		46,91	-6,02	6,02
186,62	9,82	4,91	48,24		9,82	-0,94	0,94		48,24	-4,60	4,60
187,24	9,92	4,96	49,21		9,92	-0,63	0,63		49,21	-3,11	3,11
187,87	9,98	4,99	49,80		9,98	-0,31	0,31		49,80	-1,57	1,57
188,50	10,00	5,00	50,00		10,00	0,00	0,00		50,00	0,00	0,00
189,13	9,98	4,99	49,80		9,98	0,31	-0,31		49,80	1,57	-1,57
189,76	9,92	4,96	49,21		9,92	0,63	-0,63		49,21	3,11	-3,11
190,39	9,82	4,91	48,24		9,82	0,94	-0,94		48,24	4,60	-4,60
191,01	9,69	4,84	46,91		9,69	1,24	-1,24		46,91	6,02	-6,02
191,64	9,51	4,76	45,22		9,51	1,55	-1,55		45,22	7,35	-7,35
192,27	9,30	4,65	43,22		9,30	1,84	-1,84		43,22	8,56	-8,56
192,90	9,05	4,52	40,94		9,05	2,13	-2,13		40,93	9,63	-9,63
193,53	8,76	4,38	38,40		8,76	2,41	-2,41		38,39	10,55	-10,55
194,16	8,44	4,22	35,64		8,44	2,68	-2,68		35,64	11,31	-11,31
194,78	8,09	4,04	32,72		8,09	2,94	-2,94		32,72	11,89	-11,89
195,41	7,71	3,85	29,68		7,70	3,19	-3,19		29,68	12,28	-12,28
196,04	7,29	3,64	26,57		7,29	3,42	-3,42		26,57	12,48	-12,47
196,67	6,85	3,42	23,43		6,85	3,65	-3,64		23,43	12,48	-12,47
197,30	6,37	3,19	20,31		6,37	3,85	-3,85		20,31	12,28	-12,28
197,93	5,88	2,94	17,27		5,88	4,05	-4,05		17,27	11,89	-11,89
198,55	5,36	2,68	14,35		5,36	4,22	-4,22		14,35	11,31	-11,31
199,18	4,82	2,41	11,60		4,82	4,38	-4,38		11,60	10,55	-10,55
199,81	4,26	2,13	9,06		4,26	4,52	-4,52		9,06	9,63	-9,63
200,44	3,68	1,84	6,78		3,68	4,65	-4,65		6,77	8,56	-8,56
201,07	3,09	1,54	4,77		3,09	4,76	-4,76		4,77	7,35	-7,35
201,70	2,49	1,24	3,09		2,49	4,84	-4,84		3,09	6,02	-6,02
202,32	1,87	0,94	1,76		1,87	4,91	-4,91		1,76	4,60	-4,60
202,95	1,25	0,63	0,79		1,25	4,96	-4,96		0,79	3,11	-3,11
203,58	0,63	0,31	0,20		0,63	4,99	-4,99		0,20	1,57	-1,57
204,21	0,00	0,00	0,00		0,00	5,00	-5,00		0,00	0,00	0,00
204,84	-0,63	-0,31	0,20		-0,63	4,99	-4,99		0,20	-1,57	1,57
205,47	-1,25	-0,63	0,79		-1,25	4,96	-4,96		0,79	-3,11	3,11
206,09	-1,87	-0,94	1,76		-1,87	4,91	-4,91		1,76	-4,60	4,60
206,72	-2,49	-1,24	3,09		-2,49	4,84	-4,84		3,09	-6,02	6,02
207,35	-3,09	-1,55	4,78		-3,09	4,76	-4,76		4,78	-7,35	7,35
207,98	-3,68	-1,84	6,78		-3,68	4,65	-4,65		6,78	-8,56	8,56
208,61	-4,26	-2,13	9,06		-4,26	4,52	-4,52		9,07	-9,63	9,63
209,24	-4,82	-2,41	11,60		-4,82	4,38	-4,38		11,61	-10,55	10,55
209,86	-5,36	-2,68	14,36		-5,36	4,22	-4,22		14,36	-11,31	11,31
210,49	-5,88	-2,94	17,28		-5,88	4,05	-4,04		17,28	-11,89	11,89
211,12	-6,37	-3,19	20,32		-6,37	3,85	-3,85		20,32	-12,28	12,28
211,75	-6,85	-3,42	23,43		-6,85	3,64	-3,64		23,43	-12,48	12,47
212,38	-7,29	-3,64	26,57		-7,29	3,42	-3,42		26,57	-12,48	12,47
213,01	-7,71	-3,85	29,69		-7,71	3,19	-3,19		29,69	-12,28	12,28
213,63	-8,09	-4,05	32,73		-8,09	2,94	-2,94		32,73	-11,89	11,89
214,26	-8,44	-4,22	35,65		-8,44	2,68	-2,68		35,65	-11,31	11,31
214,89	-8,76	-4,38	38,40		-8,76	2,41	-2,41		38,40	-10,55	10,55
215,52	-9,05	-4,52	40,94		-9,05	2,13	-2,13		40,94	-9,63	9,63
216,15	-9,30	-4,65	43,22		-9,30	1,84	-1,84		43,23	-8,56	8,56
216,78	-9,51	-4,76	45,23		-9,51	1,54	-1,54		45,23	-7,35	7,35
217,40	-9,69	-4,84	46,91		-9,69	1,24	-1,24		46,91	-6,02	6,02
218,03	-9,82	-4,91	48,24		-9,82	0,94	-0,94		48,24	-4,60	4,60
218,66	-9,92	-4,96	49,21		-9,92	0,63	-0,63		49,21	-3,11	3,11
219,29	-9,98	-4,99	49,80		-9,98	0,31	-0,31		49,80	-1,57	1,57
219,92	-10,00	-5,00	50,00		-10,00	0,00	0,00		50,00	0,00	0,00
220,55	-9,98	-4,99	49,80		-9,98	-0,31	0,31		49,80	1,57	-1,57
221,17	-9,92	-4,96	49,21		-9,92	-0,63	0,63		49,21	3,11	-3,11
221,80	-9,82	-4,91	48,24		-9,82	-0,94	0,94		48,24	4,60	-4,60
222,43	-9,69	-4,84	46,91		-9,69	-1,24	1,24		46,91	6,02	-6,02
223,06	-9,51	-4,76	45,22		-9,51	-1,55	1,55		45,22	7,35	-7,35
223,69	-9,30	-4,65	43,22		-9,30	-1,84	1,84		43,22	8,56	-8,56
224,32	-9,05	-4,52	40,94		-9,05	-2,13	2,13		40,93	9,63	-9,63
224,95	-8,76	-4,38	38,40		-8,76	-2,41	2,41		38,39	10,55	-10,55
225,57	-8,44	-4,22	35,64		-8,44	-2,68	2,68		35,64	11,31	-11,31
226,20	-8,09	-4,04	32,72		-8,09	-2,94	2,94		32,72	11,89	-11,89
226,83	-7,71	-3,85	29,68		-7,70	-3,19	3,19		29,68	12,28	-12,28
227,46	-7,29	-3,64	26,57		-7,29	-3,42	3,42		26,57	12,48	-12,47
228,09	-6,85	-3,42	23,43		-6,85	-3,65	3,64		23,43	12,48	-12,47
228,72	-6,37	-3,19	20,31		-6,37	-3,85	3,85		20,31	12,28	-12,28
229,34	-5,88	-2,94	17,27		-5,88	-4,05	4,05		17,27	11,89	-11,89
229,97	-5,36	-2,68	14,35		-5,36	-4,22	4,22		14,35	11,31	-11,31
230,60	-4,82	-2,41	11,60		-4,82	-4,38	4,38		11,60	10,55	-10,55
231,23	-4,26	-2,13	9,06		-4,26	-4,52	4,52		9,06	9,63	-9,63
231,86	-3,68	-1,84	6,78		-3,68	-4,65	4,65		6,77	8,56	-8,56
232,49	-3,09	-1,54	4,77		-3,09	-4,76	4,76		4,77	7,35	-7,35
233,11	-2,49	-1,24	3,09		-2,49	-4,84	4,84		3,09	6,02	-6,02
233,74	-1,87	-0,94	1,76		-1,87	-4,91	4,91		1,76	4,60	-4,60
234,37	-1,25	-0,63	0,79		-1,25	-4,96	4,96		0,79	3,11	-3,11
235,00	-0,63	-0,31	0,20		-0,63	-4,99	4,99		0,20	1,57	-1,57
235,63	0,00	0,00	0,00		0,00	-5,00	5,00		0,00	0,00	0,00
236,26	0,63	0,31	0,20		0,63	-4,99	4,99		0,20	-1,57	1,57
236,88	1,25	0,63	0,79		1,25	-4,96	4,96		0,79	-3,11	3,11
237,51	1,87	0,94	1,76		1,87	-4,91	4,91		1,76	-4,60	4,60
238,14	2,49	1,24	3,09		2,49	-4,84	4,84		3,09	-6,02	6,02
238,77	3,09	1,55	4,78		3,09	-4,76	4,76		4,78	-7,35	7,35
239,40	3,68	1,84	6,78		3,68	-4,65	4,65		6,78	-8,56	8,56
240,03	4,26	2,13	9,06		4,26	-4,52	4,52		9,07	-9,63	9,63
240,65	4,82	2,41	11,60		4,82	-4,38	4,38		11,61	-10,55	10,55
241,28	5,36	2,68	14,36		5,36	-4,22	4,22		14,36	-11,31	11,31
241,91	5,88	2,94	17,28		5,88	-4,05	4,04		17,28	-11,89	11,89
242,54	6,37	3,19	20,32		6,37	-3,85	3,85		20,32	-12,28	12,28
243,17	6,85	3,42	23,43		6,85	-3,64	3,64		23,43	-12,48	12,47
243,80	7,29	3,64	26,57		7,29	-3,42	3,42		26,57	-12,48	12,47
244,42	7,71	3,85	29,69		7,71	-3,19	3,19		29,69	-12,28	12,28
245,05	8,09	4,05	32,73		8,09	-2,94	2,94		32,73	-11,89	11,89
245,68	8,44	4,22	35,65		8,44	-2,68	2,68		35,65	-11,31	11,31
246,31	8,76	4,38	38,40		8,76	-2,41	2,41		38,40	-10,55	10,55
246,94	9,05	4,52	40,94		9,05	-2,13	2,13		40,94	-9,63	9,63
247,57	9,30	4,65	43,22		9,30	-1,84	1,84		43,23	-8,56	8,56
248,19	9,51	4,76	45,23		9,51	-1,54	1,54		45,23	-7,35	7,35
248,82	9,69	4,84	46,91		9,69	-1,24	1,24		46,91	-6,02	6,02
249,45	9,82	4,91	48,24		9,82	-0,94	0,94		48,24	-4,60	4,60
250,08	9,92	4,96	49,21		9,92	-0,63	0,63		49,21	-3,11	3,11
250,71	9,98	4,99	49,80		9,98	-0,31	0,31		49,80	-1,57	1,57
251,34	10,00	5,00	50,00		10,00	0,00	0,00		50,00	0,00	0,00
251,96	9,98	4,99	49,80		9,98	0,31	-0,31		49,80	1,57	-1,57
252,59	9,92	4,96	49,21		9,92	0,63	-0,63		49,21	3,11	-3,11
253,22	9,82	4,91	48,24		9,82	0,94	-0,94		48,24	4,60	-4,60
253,85	9,69	4,84	46,91		9,69	1,24	-1,24		46,91	6,02	-6,02
254,48	9,51	4,76	45,22		9,51	1,55	-1,55		45,22	7,35	-7,35
255,11	9,30	4,65	43,22		9,30	1,84	-1,84		43,22	8,56	-8,56
255,73	9,05	4,52	40,94		9,05	2,13	-2,13		40,93	9,63	-9,63
256,36	8,76	4,38	38,40		8,76	2,41	-2,41		38,39	10,55	-10,55
256,99	8,44	4,22	35,64		8,44	2,68	-2,68		35,64	11,31	-11,31
257,62	8,09	4,04	32,72		8,09	2,94	-2,94		32,72	11,89	-11,89
258,25	7,71	3,85	29,68		7,70	3,19	-3,19		29,68	12,28	-12,28
258,88	7,29	3,64	26,57		7,29	3,42	-3,42		26,57	12,48	-12,47
259,50	6,85	3,42	23,43		6,85	3,65	-3,64		23,43	12,48	-12,47
260,13	6,37	3,19	20,31		6,37	3,85	-3,85		20,31	12,28	-12,28
260,76	5,88	2,94	17,27		5,88	4,05	-4,05		17,27	11,89	-11,89
261,39	5,36	2,68	14,35		5,36	4,22	-4,22		14,35	11,31	-11,31
262,02	4,82	2,41	11,60		4,82	4,38	-4,38		11,60	10,55	-10,55
262,65	4,26	2,13	9,06		4,26	4,52	-4,52		9,06	9,63	-9,63
263,27	3,68	1,84	6,78		3,68	4,65	-4,65		6,77	8,56	-8,56
263,90	3,09	1,54	4,77		3,09	4,76	-4,76		4,77	7,35	-7,35
264,53	2,49	1,24	3,09		2,49	4,84	-4,84		3,09	6,02	-6,02
265,16	1,87	0,94	1,76		1,87	4,91	-4,91		1,76	4,60	-4,60
265,79	1,25	0,63	0,79		1,25	4,96	-4,96		0,79	3,11	-3,11
266,42	0,63	0,31	0,20		0,63	4,99	-4,99		0,20	1,57	-1,57
267,04	0,00	0,00	0,00		0,00	5,00	-5,00		0,00	0,00	0,00
267,67	-0,63	-0,31	0,20		-0,63	4,99	-4,99		0,20	-1,57	1,57
268,30	-1,25	-0,63	0,79		-1,25	4,96	-4,96		0,79	-3,11	3,11
268,93	-1,87	-0,94	1,76		-1,87	4,91	-4,91		1,76	-4,60	4,60
269,56	-2,49	-1,24	3,09		-2,49	4,84	-4,84		3,09	-6,02	6,02
270,19	-3,09	-1,55	4,78		-3,09	4,76	-4,76		4,78	-7,35	7,35
270,81	-3,68	-1,84	6,78		-3,68	4,65	-4,65		6,78	-8,56	8,56
271,44	-4,26	-2,13	9,06		-4,26	4,52	-4,52		9,07	-9,63	9,63
272,07	-4,82	-2,41	11,60		-4,82	4,38	-4,38		11,61	-10,55	10,55
272,70	-5,36	-2,68	14,36		-5,36	4,22	-4,22		14,36	-11,31	11,31
273,33	-5,88	-2,94	17,28		-5,88	4,05	-4,04		17,28	-11,89	11,89
273,96	-6,37	-3,19	20,32		-6,37	3,85	-3,85		20,32	-12,28	12,28
274,58	-6,85	-3,42	23,43		-6,85	3,64	-3,64		23,43	-12,48	12,47
275,21	-7,29	-3,64	26,57		-7,29	3,42	-3,42		26,57	-12,48	12,47
275,84	-7,71	-3,85	29,69		-7,71	3,19	-3,19		29,69	-12,28	12,28
276,47	-8,09	-4,05	32,73		-8,09	2,94	-2,94		32,73	-11,89	11,89
277,10	-8,44	-4,22	35,65		-8,44	2,68	-2,68		35,65	-11,31	11,31
277,73	-8,76	-4,38	38,40		-8,76	2,41	-2,41		38,40	-10,55	10,55
278,35	-9,05	-4,52	40,94		-9,05	2,13	-2,13		40,94	-9,63	9,63
278,98	-9,30	-4,65	43,22		-9,30	1,84	-1,84		43,23	-8,56	8,56
279,61	-9,51	-4,76	45,23		-9,51	1,54	-1,54		45,23	-7,35	7,35
280,24	-9,69	-4,84	46,91		-9,69	1,24	-1,24		46,91	-6,02	6,02
280,87	-9,82	-4,91	48,24		-9,82	0,94	-0,94		48,24	-4,60	4,60
281,50	-9,92	-4,96	49,21		-9,92	0,63	-0,63		49,21	-3,11	3,11
282,12	-9,98	-4,99	49,80		-9,98	0,31	-0,31		49,80	-1,57	1,57
282,75	-10,00	-5,00	50,00		-10,00	0,00	0,00		50,00	0,00	0,00
283,38	-9,98	-4,99	49,80		-9,98	-0,31	0,31		49,80	1,57	-1,57
284,01	-9,92	-4,96	49,21		-9,92	-0,63	0,63		49,21	3,11	-3,11
284,64	-9,82	-4,91	48,24		-9,82	-0,94	0,94		48,24	4,60	-4,60
285,27	-9,69	-4,84	46,91		-9,69	-1,24	1,24		46,91	6,02	-6,02
285,89	-9,51	-4,76	45,22		-9,51	-1,55	1,55		45,22	7,35	-7,35
286,52	-9,30	-4,65	43,22		-9,30	-1,84	1,84		43,22	8,56	-8,56
287,15	-9,05	-4,52	40,94		-9,05	-2,13	2,13		40,93	9,63	-9,63
287,78	-8,76	-4,38	38,40		-8,76	-2,41	2,41		38,39	10,55	-10,55
288,41	-8,44	-4,22	35,64		-8,44	-2,68	2,68		35,64	11,31	-11,31
289,04	-8,09	-4,04	32,72		-8,09	-2,94	2,94		32,72	11,89	-11,89
289,66	-7,71	-3,85	29,68		-7,70	-3,19	3,19		29,68	12,28	-12,28
290,29	-7,29	-3,64	26,57		-7,29	-3,42	3,42		26,57	12,48	-12,47
290,92	-6,85	-3,42	23,43		-6,85	-3,65	3,64		23,43	12,48	-12,47
291,55	-6,37	-3,19	20,31		-6,37	-3,85	3,85		20,31	12,28	-12,28
292,18	-5,88	-2,94	17,27		-5,88	-4,05	4,05		17,27	11,89	-11,89
292,81	-5,36	-2,68	14,35		-5,36	-4,22	4,22		14,35	11,31	-11,31
293,43	-4,82	-2,41	11,60		-4,82	-4,38	4,38		11,60	10,55	-10,55
294,06	-4,26	-2,13	9,06		-4,26	-4,52	4,52		9,06	9,63	-9,63
294,69	-3,68	-1,84	6,78		-3,68	-4,65	4,65		6,77	8,56	-8,56
295,32	-3,09	-1,54	4,77		-3,09	-4,76	4,76		4,77	7,35	-7,35
295,95	-2,49	-1,24	3,09		-2,49	-4,84	4,84		3,09	6,02	-6,02
296,58	-1,87	-0,94	1,76		-1,87	-4,91	4,91		1,76	4,60	-4,60
297,20	-1,25	-0,63	0,79		-1,25	-4,96	4,96		0,79	3,11	-3,11
297,83	-0,63	-0,31	0,20		-0,63	-4,99	4,99		0,20	1,57	-1,57
298,46	0,00	0,00	0,00		0,00	-5,00	5,00		0,00	0,00	0,00
299,09	0,63	0,31	0,20		0,63	-4,99	4,99		0,20	-1,57	1,57
299,72	1,25	0,63	0,79		1,25	-4,96	4,96		0,79	-3,11	3,11
300,35	1,87	0,94	1,76		1,87	-4,91	4,91		1,76	-4,60	4,60
300,97	2,49	1,24	3,09		2,49	-4,84	4,84		3,09	-6,02	6,02
301,60	3,09	1,55	4,78		3,09	-4,76	4,76		4,78	-7,35	7,35
302,23	3,68	1,84	6,78		3,68	-4,65	4,65		6,78	-8,56	8,56
302,86	4,26	2,13	9,06		4,26	-4,52	4,52		9,07	-9,63	9,63
303,49	4,82	2,41	11,60		4,82	-4,38	4,38		11,61	-10,55	10,55
304,12	5,36	2,68	14,36		5,36	-4,22	4,22		14,36	-11,31	11,31
304,74	5,88	2,94	17,28		5,88	-4,05	4,04		17,28	-11,89	11,89
305,37	6,37	3,19	20,32		6,37	-3,85	3,85		20,32	-12,28	12,28
306,00	6,85	3,42	23,43		6,85	-3,64	3,64		23,43	-12,48	12,47
306,63	7,29	3,64	26,57		7,29	-3,42	3,42		26,57	-12,48	12,47
307,26	7,71	3,85	29,69		7,71	-3,19	3,19		29,69	-12,28	12,28
307,89	8,09	4,05	32,73		8,09	-2,94	2,94		32,73	-11,89	11,89
308,51	8,44	4,22	35,65		8,44	-2,68	2,68		35,65	-11,31	11,31
309,14	8,76	4,38	38,40		8,76	-2,41	2,41		38,40	-10,55	10,55
309,77	9,05	4,52	40,94		9,05	-2,13	2,13		40,94	-9,63	9,63
310,40	9,30	4,65	43,22		9,30	-1,84	1,84		43,23	-8,56	8,56
311,03	9,51	4,76	45,23		9,51	-1,54	1,54		45,23	-7,35	7,35
311,66	9,69	4,84	46,91		9,69	-1,24	1,24		46,91	-6,02	6,02
312,28	9,82	4,91	48,24		9,82	-0,94	0,94		48,24	-4,60	4,60
312,91	9,92	4,96	49,21		9,92	-0,63	0,63		49,21	-3,11	3,11
end	end	end	end	end	end	end	end	end	end	end	end	end	end	end	end	end	end	end	end